## Feuil1
A.1线圈电阻电感 | 无芯 | B.2线圈电阻电感 | 无芯 | C.1线圈电阻电感 | 有芯 | D.2线圈电阻电感 | 有芯 | F.无芯 |  | F.有芯
f/Hz | 1000 | f/Hz | 1000 | f/Hz | 1000 | f/Hz | 1000 | M1/亨 | 0.077218 | M1/亨 | 0.053365
V_A/伏 | 4.82 | V_A/伏 | 4.85 | V_A/伏 | 4.773 | V_A/伏 | 4.757 | M2/亨 | 0.077185 | M2/亨 | 0.052943
V_R'/伏 | 3.241 | V_R'/伏 | 3.286 | V_R'/伏 | 3.017 | V_R'/伏 | 2.955 | M/亨 | 0.077201 | M/亨 | 0.053154
V/伏 | 3.29 | V/伏 | 3.308 | V/伏 | 3.139 | V/伏 | 2.924 | k | 0.81176 | k | 0.77536
V_O/伏 | 2.859 | V_O/伏 | 2.49 | V_O/伏 | 2.248 | V_O/伏 | 2.286
R'/欧 | 550 | R'/欧 | 640 | R'/欧 | 450 | R'/欧 | 430
R1/欧 | 49.853 | R1/欧 | 52.806 | R1/欧 | 94.5731 | R1/欧 | 131.66
L1/亨 | 0.088504 | L1/亨 | 0.1022 | L1/亨 | 0.07298 | L1/亨 | 0.064395
G.无芯 | f/hz | 1000 | omega/s-1 | 6283.1853 | R'/欧 | 300 | R_P/欧 | 49.853
R_S/欧 | 52.806 | 52.806 | 52.806 | 52.806 | 52.806 | 52.806 | 52.806 | 52.806 | 52.806 | 52.806
R_L/欧 | 100 | 200 | 300 | 400 | 500 | 600 | 700 | 800 | 900 | 1000
V_A/伏 | 4.602 | 4.644 | 4.677 | 4.703 | 4.723 | 4.739 | 4.751 | 4.76 | 4.769 | 4.775
V_R'/伏 | 2.876 | 2.622 | 2.443 | 2.32 | 2.236 | 2.179 | 2.141 | 2.11 | 2.096 | 2.086
V/伏 | 2.373 | 2.587 | 2.789 | 2.96 | 3.099 | 3.213 | 3.306 | 3.384 | 3.448 | 3.503
V_O/伏 | 0.704 | 1.232 | 1.621 | 1.914 | 2.136 | 2.31 | 2.451 | 2.565 | 2.656 | 2.735
H-J | [11 empty] | 姓名 | 徐浩博
I_P/安 | 0.0095867 | 0.00874 | 0.0081433 | 0.0077333 | 0.0074533 | 0.0072633 | 0.0071367 | 0.0070333 | 0.0069867 | 0.0069533 |  | 学号 | 2020010108
I_S/安 | 0.00704 | 0.00616 | 0.0054033 | 0.004785 | 0.004272 | 0.00385 | 0.0035014 | 0.0032062 | 0.0029511 | 0.002735
(I_P/I_S)^2/安2 | 1.8543 | 2.0131 | 2.2713 | 2.612 | 3.044 | 3.5592 | 4.1543 | 4.812 | 5.6049 | 6.4636
(R_S+R_L)^2/欧2 | 23349.6845 | 63910.8916 | 124472.0988 | 205033.3059 | 305594.513 | 426155.7201 | 566716.9272 | 727278.1344 | 907839.3415 | 1108400.5486
截距 | -410585.98 |  | X_S/欧 | 640.7698
斜率 | 235364.6267 |  | M/亨 | 0.077213
K
R_PE/欧 | 131.9472 | 174.5328 | 204.2699 | 222.2301 | 231.111 | 233.3608 | 230.9773 | 227.557 | 220.6165 | 212.9737
X_PE/欧 | 0.011688 | 0.022435 | 0.031681 | 0.039391 | 0.045611 | 0.050617 | 0.05466 | 0.058043 | 0.060503 | 0.062601
L
R_R/欧 | 82.4044 | 125.5816 | 155.3299 | 173.3575 | 181.6077 | 183.4145 | 181.2103 | 177.224 | 169.9948 | 162.8834
X_R/欧 | 345.551 | 318.3029 | 282.1117 | 245.3197 | 210.5055 | 180.0328 | 154.2417 | 133.1602 | 114.3229 | 99.1358
G.有芯 | f/hz | 1000 | omega/s-1 | 6283.1853 | R'/欧 | 300 | R_P/欧 | 94.5731
R_S/欧 | 131.66 | 131.66 | 131.66 | 131.66 | 131.66 | 131.66 | 131.66 | 131.66 | 131.66 | 131.66
R_L/欧 | 100 | 200 | 300 | 400 | 500 | 600 | 700 | 800 | 900 | 1000
V_A/伏 | 4.61 | 4.649 | 4.675 | 4.693 | 4.706 | 4.716 | 4.723 | 4.729 | 4.734 | 4.738
V_R'/伏 | 2.849 | 2.641 | 2.522 | 2.447 | 2.404 | 2.383 | 2.365 | 2.357 | 2.351 | 2.347
V/伏 | 2.443 | 2.666 | 2.842 | 2.975 | 3.076 | 3.154 | 3.215 | 3.265 | 3.306 | 3.339
V_O/伏 | 0.675 | 1.122 | 1.395 | 1.611 | 1.778 | 1.895 | 1.988 | 2.06 | 2.119 | 2.167
H-J
I_P/安 | 0.0094967 | 0.0088033 | 0.0084067 | 0.0081567 | 0.0080133 | 0.0079433 | 0.0078833 | 0.0078567 | 0.0078367 | 0.0078233
I_S/安 | 0.00675 | 0.00561 | 0.00465 | 0.0040275 | 0.003556 | 0.0031583 | 0.00284 | 0.0040812 | 0.0023544 | 0.002167
(I_P/I_S)^2/安2 | 1.9794 | 2.4625 | 3.2684 | 4.1016 | 5.0781 | 6.3254 | 7.7052 | 3.7059 | 11.0786 | 13.0336
(R_S+R_L)^2/欧2 | 53666.3507 | 109998.3486 | 186330.3466 | 282662.3445 | 398994.3424 | 535326.3403 | 691658.3382 | 867990.3361 | 1064322.334 | 1280654.3319
截距 | -42569.0954 |  | X_S/欧 | 206.3228
斜率 | 100398.6362 |  | M/亨 | 0.050429
K
R_PE/欧 | 132.4484 | 161.9547 | 174.9437 | 180.0111 | 179.2313 | 174.7124 | 171.0269 | 165.9929 | 161.5805 | 157.7038
X_PE/欧 | 0.011312 | 0.020285 | 0.02641 | 0.031434 | 0.035313 | 0.037969 | 0.040135 | 0.04173 | 0.043035 | 0.044085
L
R_R/欧 | 117.0351 | 134.6866 | 132.0687 | 129.6223 | 124.3886 | 115.6697 | 107.9351 | 251.4011 | 93.1217 | 86.8261
X_R/欧 | 104.2347 | 83.7874 | 63.1256 | 50.3029 | 40.6298 | 32.618 | 26.7771 | 55.6746 | 18.6235 | 15.83