## Feuil1
| 167.764 |  |  |  | 167.764
V_A | 3.151 |  |  | V_A | 3.142 |  |  | s/cm | 2 | 3 | 4 | 5 | 6 | 7 | 8 | 9
V_REF | 1.695 |  |  | V_REF | 1.679 |  |  | f1 | 159.2 | 162.32 | 165.51 | 168.54 | 169.44 | 172.14 | 173.45 | 176.55
f_0 | 176.83 |  |  | f_0 | 177.02 |  |  | f2 | 206.24 | 201.28 | 194.28 | 189.4 | 188.74 | 185.54 | 183.64 | 181.45
R_LC | 60.1298 |  |  | R_LC | 60.9946 |  |  | k | 0.25325 | 0.21187 | 0.15891 | 0.11616 | 0.10746 | 0.074822 | 0.057026 | 0.027369
phi | 0.43285 | 24.8005 |  | phi | 0.43577 | 24.968
f1 | 174.04 |  |  | f1 | 174.28 |  |  | 最大平均输出功率 | 2: 0.25
f2 | 179.63 |  |  | f2 | 179.92
Q | 31.6333 |  |  | Q | 31.3865 |  |  | s/cm | 2 | 3 | 4 | 5 | 6 | 7 | 8 | 9
C | 4.7318e-10 |  |  | C | 4.6964e-10 |  |  | R_D/omega | 2167.0661 | 1534.8082 | 889.7288 | 503.4178 | 439.4593 | 244.0481 | 166.9636 | 84.7384
L | 0.001712 |  |  | L | 0.0017212 |  |  | V_2 | 42.955 | 35.933 | 27.332 | 20.311 | 18.435 | 13.411 | 10.322 | 6.572
[8 empty] | f | 175.2 | 175.24 | 175.41 | 175.47 | 176.21 | 175.61 | 175.91 | 175.71
[8 empty] | P_2 | 0.10643 | 0.10513 | 0.10488 | 0.10222 | 0.0966 | 0.091461 | 0.079031 | 0.060668
[8 empty] | 传输效率 | 0.42572 | 0.42051 | 0.41951 | 0.40889 | 0.3864 | 0.36584 | 0.31612 | 0.24267
[8 empty] | 电流峰峰值 | 0.019822 | 0.023412 | 0.030719 | 0.040346 | 0.041949 | 0.054952 | 0.061822 | 0.077556
[8 empty] | 电压峰峰值 | 37.5523 | 44.3643 | 58.2678 | 76.5537 | 79.9311 | 104.3508 | 117.5962 | 147.3583
| f | 4635.8008 |  | P1 | 1.4123
| s/cm | 2 | 3 | 4 | 5 | 6 | 7 | 8 | 9
| Vrref | 2.715 | 2.718 | 2.715 | 2.718 | 2.718 | 2.714 | 2.714 | 2.712
| V2 | 2.585 | 2.141 | 1.866 | 1.28 | 1.029 | 0.826 | 0.704 | 0.579
| I1 | 0.2715 | 0.2718 | 0.2715 | 0.2718 | 0.2718 | 0.2714 | 0.2714 | 0.2712
| M | 0.00032688 | 0.00027043 | 0.00023596 | 0.00016168 | 0.00012998 | 0.00010449 | 8.9055e-05 | 7.3297e-05
| k | 0.19043 | 0.15755 | 0.13747 | 0.094193 | 0.075722 | 0.060873 | 0.051882 | 0.042702
| V2 | 1.998 | 1.67 | 1.378 | 1.121 | 0.81 | 0.65 | 0.543 | 0.4441
| P2 | 0.00998 | 0.0069723 | 0.0047472 | 0.0031416 | 0.0016403 | 0.0010563 | 0.00073712 | 0.00049306
| 传输效率 | 0.03992 | 0.027889 | 0.018989 | 0.012566 | 0.006561 | 0.004225 | 0.0029485 | 0.0019722
| I_L2 | 0.03996 | 0.0334 | 0.02756 | 0.02242 | 0.0162 | 0.013 | 0.01086 | 0.008882
| U_L2 | 2.0031 | 1.6743 | 1.3815 | 1.1239 | 0.81208 | 0.65167 | 0.5444 | 0.44524
| 倍数 | 10.6643 | 15.0779 | 22.0925 | 32.5383 | 58.8937 | 86.5905 | 107.2149 | 123.0437
0.03627
0.02482
0.0189
0.00887
0.00573
0.00371
0.00269
|  | 0.19043 | 0.15755 | 0.13747 | 0.094193 | 0.075722 | 0.060873 | 0.051882 | 0.042702 |  |  | 0.00182